## Feuil1
1 | Mission & Portée du Système
Objectif | Concevoir et implémenter un moniteur centralisé (Hardware et Software) pour un VR Airstream. Le système doit remplacer le moniteur d'origine ("retrofit") en réutilisant l'infrastructure de capteurs filaires existante, tout en y agrégeant les données des nouveaux équipements sans-fil (BLE) de gestion d'énergie et de propane.
2 | Contraintes Physiques et d'Installation (Physical Constraints - PCR)
ID | Description du Requis
PCR-01 | Rétrofit (Emplacement) : Le nouveau système (écran + électronique) doit s'installer exactement à l'emplacement physique de l'ancien moniteur de l'Airstream, nécessitant potentiellement une façade (bezel) sur mesure imprimée en 3D ou usinée.
PCR-02 | Réutilisation des Faisceaux : Le système doit se connecter au câblage existant de l'Airstream pour l'alimentation (12V DC) et les signaux des capteurs des réservoirs.
PCR-03 | Conditions Environnementales : Le matériel doit tolérer les vibrations inhérentes au remorquage d'un Airstream et les variations de température de l'habitacle.
3 | Requis Matériels (Hardware Requirements - HR)
ID | Description du Requis | Composant Sélectionné
HR-01 | Unité Centrale & Affichage : Le système doit utiliser un microcontrôleur dual-core avec interface tactile capacitive intégrée de 5 pouces. | Waveshare ESP32-S3-TOUCH-LCD-5B
HR-02 | Acquisition Analogique (Tolérance 5V) : Le système doit pouvoir lire des signaux analogiques de 0-5V. (Note de conception : L'ESP32 tolérant 3.3V maximum, cela requiert un pont diviseur de tension matériel avant d'entrer dans l'ADC ou l'ADS1115). | ADS1115 + Diviseurs de tension
HR-03 | Alimentation : Le système doit intégrer un régulateur de tension (Step-down / Buck converter) capable d'accepter le 12V-14.6V du réseau de l'Airstream et de fournir une tension propre au Waveshare. | À définir au schéma électrique
4 | Requis d'Interface Externe (Interface Control Document - ICD)
ID Interface | Sous-système Cible | Protocole / Couche Physique | Spécification des Données
ICD-01 | Réservoirs d'Eau (Propre, Grise, Noire) | Analogique Filaire (0-5V) | Capteurs de pression d'origine de l'Airstream. Tension proportionnelle à la colonne d'eau.
ICD-02 | Réservoirs de Propane (Principal, Secondaire, Aux) | Bluetooth Low Energy (BLE) | Capteurs Mopeka. Trame publicitaire (Manufacturer Data ID 0x5900) contenant le temps de vol (ultrason) et la température. Mode : Écoute passive.
ICD-03 | Chargeur DC-DC | Bluetooth Low Energy (BLE) | Victron Smart Orion. Protocole "Instant Readout" (AES-CTR). Données chiffrées nécessitant la clé d'appairage. Mode : Écoute passive.
ICD-04 | Stockage d'Énergie | Bluetooth Low Energy (BLE) | Batterie LiTime 100Ah Smart (LiFePO4). Fournit SOC, Tension (V), Courant (A) et Statut. Mode : Connexion GATT active ou écoute passive (selon l'API LiTime).
5 | Requis Logiciels et Fonctionnels (Software Requirements - SFR)
ID | Titre | Description du Requis
SFR-01 | Architecture Asynchrone | Le traitement des trames BLE (ICD-02, ICD-03, ICD-04) doit s'exécuter sur le Core 0, tandis que l'interface graphique (LVGL) et la lecture I2C des ADC (ICD-01) doivent s'exécuter sur le Core 1.
SFR-02 | Abstraction des Données | Toutes les données brutes lues via l'ICD doivent être normalisées en unités physiques (%, Volts, Ampères, °C) et stockées dans une structure globale SystemState thread-safe.
SFR-03 | Interface Graphique - HMI | Le logiciel doit fournir des tableaux de bord tactiles dédiés : -TanksUI : Affichage dynamique du nombre de réservoirs actifs (ADC + Mopeka). -PowerUI : Affichage combiné de la source de charge (Victron) et du stockage (LiTime).
SFR-04 | Calibration | Le logiciel doit permettre (via code ou interface web future) d'ajuster les valeurs RawEmpty et RawFull des capteurs 0-5V pour calibrer parfaitement la géométrie des réservoirs de l'Airstream.